## Sheet1
Gen | CAPEX $/KW | FixedOM $/KW-y | VarOM $/MWh | Capacity Factor | HeatRate (MMBtu/MWh) | Fuel Cost ($/MMBtu) | CO2 (kg/MMBtu) | CAPEX $MW-y | OM $/MW-y | Ramping
OnshoreWind | 1441 | 30 | 0 | 100% | 0 | 0 | 0 | 93739.118 | 30000 | 1
OffshoreWind | 4615 | 101 | 0 | 100% | 0 | 0 | 0 | 300212.3729 | 101000 | 1
Solar | 1291 | 23 | 0 | 100% | 0 | 0 | 0 | 83981.4027 | 23000 | 1
Nuclear | 9787 | 135 | 2.5 | 93% | 10.461 | 0.66 | 0 | 636658.3951 | 135000 | 0
Coal | 7099 | 78 | 8.46 | 100% | 8.49 | 2.37 | 91.7617 | 461800.1376 | 78000 | 0.6
Gas-CC | 1265 | 31 | 1.96 | 100% | 6.28 | 1.6 | 53.796 | 82290.0654 | 31000 | 1
Gas-CT | 1120 | 24 | 6.44 | 100% | 9.717 | 1.6 | 53.9774 | 72857.6073 | 24000 | 1
Gas-CCS-95 | 2596 | 62 | 4.52 | 100% | 7.11 |  | 5.9 | 168873.5255 | 62000 | 1
Gas-CCS-97 | 2635 | 62 | 4.6 | 100% | 7.15 |  | 3.6 | 171410.5314 | 62000 | 1